## Triton_ECU_BOM_POWER_Power_V_1
Quantity | Comment | Designator | Footprint | Value | Manufacturer Part | Manufacturer | Supplier Part | Supplier | No.
1 | 470nF | C1 | C0805 | 470nF | CC0805KKX7R0BB474 | YAGEO(国巨) | C596323 | LCSC | 1
2 | 560uF | C2,C3 | CAP-SMD_BD10.0-L10.3-W10.3-FD-1 | 560uF | HV1V567M1010PZ | HONOR(荣誉) | C42436716 | LCSC | 2
2 | 47uF | C4,C5 | CAP-SMD_L7.3-W4.3-RD | 47uF | CA55-D035M476T | 湘怡中元/湘江 | C2761440 | LCSC | 3
1 | 22uF | C6 | CAP-SMD_L6.1-W5.3-L | 22uF | KCM55QR7YA226KH01L | muRata(村田) | C2180024 | LCSC | 4
1 | 2.2uF | C7 | C0603 | 2.2uF | CC0603KRX7R7BB225 | YAGEO(国巨) | C914769 | LCSC | 5
1 | 100nF | C8 | C0402 | 100nF | CC0402KRX7R7BB104 | YAGEO(国巨) | C60474 | LCSC | 6
5 | 100nF | C9,C10,C17,C19,C23 | C0603 | 100nF | CL10B104KB8NNNC | SAMSUNG(三星) | C1591 | LCSC | 7
4 | 22uF | C11,C12,C13,C14 C1206 | 22uF | HGC1206R7226K160NSPJ | Chinocera(华瓷) | C7472972 | LCSC | 8
2 | 22uF | C15,C16 | C0805 | 22uF | GRM21BZ71A226ME15L | muRata(村田) | C907991 | LCSC | 9
1 | 100nF | C18 | C0201 | 100nF | GRM033C71C104KE14D | muRata(村田) | C85923 | LCSC | 10
3 | 4.7uF | C20,C26,C27 | C0603 | 4.7uF | GRM188Z71C475KE21D | muRata(村田) | C389010 | LCSC | 11
2 | 10uF | C21,C22 | C0805 | 10uF | CL21B106KOQNNNE | SAMSUNG(三星) | C95841 | LCSC | 12
1 | 2.2nF | C24 | C0402 | 2.2nF | GRM1555C1H222GA01D | muRata(村田) | C2987940 | LCSC | 13
1 | 3.3pF | C25 | C0402 | 3.3pF | GJM1555C1H3R3BB01D | muRata(村田) | C76906 | LCSC | 14
1 | WJ2EDGRC-5.08-02P-14-00A | CN1 | CONN-TH_2P-P5.08_WJ2EDGRC-5.08-2P |  | WJ2EDGRC-5.08-02P-14-00A | KANGNEX(康奈克斯电气) | C3697 | LCSC | 15
2 | SMDJ43A | D1,D2 | SMC_L6.9-W5.9-LS8.0-RD |  | SMDJ43A | TWGMC(迪嘉) | C4154730 | LCSC | 16
1 | ESD5Z5.0T1G | D2 | SOD-523F_L1.2-W0.8-LS1.7-RD |  | ESD5Z5.0T1G | onsemi(安森美) | C82044 | LCSC | 17
1 | ESD5Z3.3T1G | D3 | SOD-523F_L1.2-W0.8-LS1.7-RD |  | ESD5Z3.3T1G | onsemi(安森美) | C61148 | LCSC | 18
1 | 500nH | L1 | IND-SMD_L4.0-W4.0_FNR4012S | 500nH | CR4015-R50N | ceaiya(柯爱亚) | C39673510 | LCSC | 19
1 | 2.2uH | L2 | IND-SMD_L7.2-W6.6_GPSR07X0 | 2.2uH | CYA0650-2.2UH | SHOU HAN(首韩) | C5189752 | LCSC | 20
1 | YJQ40G10A | Q1 | DFN-8_L3.3-W3.3-P0.65-BL-1 |  | YJQ40G10A | YANGJIE(扬杰) | C919608 | LCSC | 21
1 | IRF540NSTRLPBF | Q2 | TO-263-2_L10.0-W9.1-P5.08-LS15.2-TL |  | IRF540NSTRLPBF | Infineon(英飞凌) | C23982 | LCSC | 22
1 | BSS123 | Q3 | SOT-23-3_L2.9-W1.3-P1.90-LS2.4-BR |  | BSS123 | onsemi(安森美) | C513249 | LCSC | 23
1 | BS170FTA | Q4 | SOT-23-3_L2.9-W1.3-P1.90-LS2.4-BR |  | BS170FTA | UMW(友台半导体) | C5236685 | LCSC | 24
1 | 10mΩ | R1 | R2512 | 10mΩ | FRM252WJR010TN | FOJAN(富捷) | C7420034 | LCSC | 25
2 | 220Ω | R2,R14 | R0805 | 220Ω | 0805W8F2200T5E | UNI-ROYAL(厚声) | C17557 | LCSC | 26
1 | 105kΩ | R3 | R0402 | 105kΩ | ARG02BTC1053 | Viking(光颉) | C2984407 | LCSC | 27
3 | 100kΩ | R4,R5,R7 | R0402 | 100kΩ | RC0402FR-07100KL | YAGEO(国巨) | C60491 | LCSC | 28
1 | 249kΩ | R6 | R0402 | 249kΩ | ARG02BTC2493 | Viking(光颉) | C2984416 | LCSC | 29
1 | 5.1kΩ | R8 | R0402 | 5.1kΩ | RT0402BRD075K1L | YAGEO(国巨) | C852856 | LCSC | 30
1 | 86.6kΩ | R9 | R0402 | 86.6kΩ | RT0402BRD0786K6L | YAGEO(国巨) | C852935 | LCSC | 31
9 | 10kΩ | R10,R13,R15,R16,R17,R18,R22,R23,R24 | R0402 | 10kΩ | RC0402FR-0710KL | YAGEO(国巨) | C60490 | LCSC | 32
2 | 4.7kΩ | R11,R12 | R0402 | 4.7kΩ | RC0402FR-074K7L | YAGEO(国巨) | C105871 | LCSC | 33
1 | 510kΩ | R19 | R0402 | 510kΩ | RE0402BRE07510KL | YAGEO(国巨) | C19269947 | LCSC | 34
1 | 162kΩ | R20 | R0402 | 162kΩ | RT0402BRD07162KL | YAGEO(国巨) | C852551 | LCSC | 35
1 | 78.7kΩ | R21 | R0402 | 78.7kΩ | RT0402BRD0778K7L | YAGEO(国巨) | C852915 | LCSC | 36
1 | LTC4364IS-2#PBF | U1 | SOIC-16_L9.9-W3.9-P1.27-LS6.0-BL-1 |  | LTC4364IS-2#PBF | ADI(亚德诺) | C688309 | LCSC | 37
4 | SMTSO30100CTJ | U2 | U3 | U4 | U5 | SCREW-SMD_BD5.6-D4.1-H10 |  | SMTSO30100CTJ | Sinhoo(雄和远景) | C2916370 | LCSC | 38
1 | PM254-2-03-Z-8.5 | U6 | HDR-TH_6P-P2.54-V-F-R2-C3-S2.54 |  | PM254-2-03-Z-8.5 | HCTL(华灿天禄) | C2897404 | LCSC | 39
1 | 2.54-2*5 | U7 | HDR-TH_10P-P2.54-V-F-R2-C5-S2.54 |  | 2.54-2*5 | ZHOURI(洲日) | C2977587 | LCSC | 40
1 | INA238AIDGSR | U8 | VSSOP-10_L3.0-W3.0-P0.50-LS4.9-BL |  | INA238AIDGSR | TI(德州仪器) | C2868250 | LCSC | 41
1 | TLV62085RLTR | U9 | VSON-7_L2.0-W2.0-P0.5-TL |  | TLV62085RLTR | TI(德州仪器) | C477932 | LCSC | 42
1 | MAX25239AFFA/VY+ | U10 | FC2QFN-20_L4.3-W4.3-P0.40-TL_MAX25240AFFD-VY |  | MAX25239AFFA/VY+ | MAXIM | C5374756 | LCSC | 43